## High Wall
HEATING PERFORMANCE DATA - Senville Aura Series

Model	Heating			Outdoor conditions (DB)
	Indoor Conditions DB			-22F / (-30C)

9,000 Aura / (208-230V)9,000 Aura / (208-230V)9,000 Aura / (208-230V)9,000 Aura / (208-230V)9,000 Aura / (208-230V)	59F / (15C)59F / (15C)59F / (15C)59F / (15C)59F / (15C)		TC	6.01
			Input	1.74
			COP	1.01
	64.4F / (18C)64.4F / (18C)64.4F / (18C)64.4F / (18C)64.4F / (18C)		TC	5.41
			Input	1.78
			COP	0.89
	69F / (20.5C)69F / (20.5C)69F / (20.5C)69F / (20.5C)69F / (20.5C)		TC	5.31
			Input	1.86
			COP	0.83
	71.6F / (22C)71.6F / (22C)71.6F / (22C)71.6F / (22C)71.6F / (22C)		TC	5.22
			Input	1.92
			COP	0.80
12,000 Aura / (208-230V)12,000 Aura / (208-230V)12,000 Aura / (208-230V)12,000 Aura / (208-230V)12,000 Aura / (208-230V)	59F / (15C)59F / (15C)59F / (15C)59F / (15C)59F / (15C)		TC	6.01
			Input	1.74
			COP	1.01
	64.4F / (18C)64.4F / (18C)64.4F / (18C)64.4F / (18C)64.4F / (18C)		TC	5.41
			Input	1.78
			COP	0.89
	69F / (20.5C)69F / (20.5C)69F / (20.5C)69F / (20.5C)		TC	5.31
			Input	1.86
			COP	0.83
	71.6F / (22C)71.6F / (22C)71.6F / (22C)71.6F / (22C)		TC	5.22
			Input	1.92
			COP	0.80
18,000 Aura / (208-230V)18,000 Aura / (208-230V)18,000 Aura / (208-230V)18,000 Aura / (208-230V)	59F / (15C)59F / (15C)59F / (15C)59F / (15C)		TC	11.99
			Input	2.64
			COP	1.33
	64.4F / (18C)64.4F / (18C)64.4F / (18C)64.4F / (18C)		TC	12.12
			Input	2.73
			COP	1.30
	69F / (20.5C)69F / (20.5C)69F / (20.5C)69F / (20.5C)		TC	12.42
			Input	2.71
			COP	1.34
	71.6F / (22C)71.6F / (22C)71.6F / (22C)		TC	11.19
			Input	2.49
			COP	1.32
24,000 Aura / (208-230V)24,000 Aura / (208-230V)24,000 Aura / (208-230V)	59F / (15C)59F / (15C)59F / (15C)		TC	15.20
			Input	3.19
			COP	1.40
	64.4F / (18C)64.4F / (18C)64.4F / (18C)		TC	15.13
			Input	3.35
			COP	1.32
	69F / (20.5C)69F / (20.5C)69F / (20.5C)		TC	15.05
			Input	3.40
			COP	1.30
	71.6F / (22C)71.6F / (22C)71.6F / (22C)		TC	13.46
			Input	3.07
			COP	1.29
30,000 Aura / (208-230V)30,000 Aura / (208-230V)	59F / (15C)59F / (15C)		TC	14.21
			Input	2.15
			COP	1.94
	64.4F / (18C)64.4F / (18C)		TC	13.24
			Input	2.13
			COP	1.82
	69F / (20.5C)69F / (20.5C)		TC	12.85
			Input	2.12
			COP	1.78
	71.6F / (22C)71.6F / (22C)		TC	12.56
			Input	2.11
			COP	1.74
36,000 Aura / (208-230V)36,000 Aura / (208-230V)	59F / (15C)59F / (15C)		TC	15.21
			Input	2.15
			COP	2.07
	64.4F / (18C)64.4F / (18C)		TC	14.85
			Input	2.11
			COP	2.06
	69F / (20.5C)		TC	13.80
			Input	2.10
			COP	1.93
	71.6F / (22C)		TC	13.56
			Input	2.09
			COP	1.90
LEGEND
DB --- Dry Bulb
WB --- Wet Bulb
TC --- Total Net Capacity (1000 Btu/hour)
Input --- Total Power (kW)
COP --- W/W